## EDIFICACIONES
FACTOR DE VULNERABILIDAD |  |  | VARIABLE DE VULNERABILIDAD | VALORES VARIABLES |  | Amenaza |  |  |  |  | Ponderación | Valor Maximo | Ponderación | Valor Maximo | Ponderación | Valor Maximo | Ponderación | Valor Maximo
| Codigo_variable | Tipo/eval |  |  | valor evaluacion | Sismica | Inundacion | Deslizamientos | Volcanico | valores | Sísmica | Sísmica | Inundación | Inundación | Deslizamiento | Deslizamiento | Volcanico | Volcanico
Física estructural EDIFICACIONES | sist_estructural |  | Sistema estructural | Hormigón armado | hormigon | 0 | 1 | 5 | 1 | 0, 1, 5, 10 | 1.2 | 12 | 0.5 | 5 | 0.8 | 8 | 0.5 | 5
|  |  |  | Estructura metálica | metalica | 1 | 1 | 5 | 5
|  |  |  | Estructura de madera | madera | 1 | 10 | 10 | 10
|  |  |  | Estructura de caña | caña | 10 | 10 | 10 | 10
|  |  |  | Estructura de pared portante | pared_portante | 5 | 5 | 10 | 5
|  |  |  | Mixta madera/hormigón | madera_hormigon | 5 | 5 | 10 | 5
|  |  |  | Mixta metálica/hormigón | metalica_hormigon | 1 | 1 | 10 | 5
| material_paredes |  | Tipo de material en paredes | Pared de ladrillo | ladrillo | 1 | 1 | 5 | 1 | 0, 1, 5, 10 | 1.2 | 12 | 1.1 | 11 | 0.8 | 8 | 0.8 | 8
|  |  |  | Pared de bloque | bloque | 1 | 5 | 5 | 5
|  |  |  | Pared de piedra | piedra | 10 | 5 | 10 | 5
|  |  |  | Pared de adobe | adobe | 10 | 5 | 10 | 5
|  |  |  | Pared de madera | madera | 5 | 5 | 10 | 5
|  |  |  | Pared de tapial/bahareque | tapia | 5 | 5 | 10 | 5
| cubierta |  | Tipo de cubierta | Cubierta metálica | metalica | 5 | 1 |  | 10 | 0, 1, 5, 10 | 1 | 10 | 0.3 | 3 | NA | 0 | 3 | 30
|  |  |  | Losa de hormigón armado | hormigon | 0 | 0 |  | 1
|  |  |  | Vigas de madera y zinc | madera_zinc | 5 | 5 | NA | 10
|  |  |  | Madera sola | madera | 5 | 5 |  | 10
|  |  |  | Caña y zinc | caña_zinc | 10 | 10 |  | 10
|  |  |  | Vigas de madera y teja | madera_teja | 5 | 5 |  | 5
| entrepisos |  | Sistema de Entrepisos | Losahormigón armado | hormigon | 0 |  |  |  | 0, 1, 5, 10 | 1 | 10 | NA | 0 | NA | 0 | NA | 0
|  |  |  | Vigas y entramado madera | madera | 5
|  |  |  | Entramado de madera/caña | madera_caña | 10 | NA | NA | NA
|  |  |  | Entramado metálico | metalica | 1
|  |  |  | Entramado hormigón/metálico | hormigon_metalico | 1
| num_pisos | int, script | Número de pisos | 1 piso | val == 1 | 0 | 10 | 10 | 10 | 0, 1, 5, 10 | 0.8 | 8 | 1.1 | 11 | 0.8 | 8 | 1 | 10
|  |  |  | 2 pisos | val == 2 | 1 | 5 | 5 | 5
|  |  |  | 3 pisos | val == 3 | 5 | 1 | 1 | 1
|  |  |  | 4 pisos | val == 4 | 10 | 1 | 1 | 1
|  |  |  | 5 pisos o mas | val >= 5 | 1 | 1 | 1 | 1
| anio_construccion | int, script | Año construcción | antes de 1970 | val <=1970 | 10 | 10 | 10 | 10 | 0, 1, 5, 10 | 1 | 10 | 0.5 | 5 | 0.8 | 8 | 0.4 | 4
|  |  |  | entre 1971 y 1980 | val >=1971 and val <=1980 | 5 | 5 | 5 | 5
|  |  |  | entre 1981 y 1990 | val >=1981 and val <=1990 | 1 | 1 | 1 | 1
|  |  |  | entre 1991 y 2010 | val >=1991 and val <=2011 | 0 | 0 | 0 | 0
| conservacion |  | Estado de conservación | Bueno | bueno | 0 | 0 | 0 | 0 | 0, 1, 5, 10 | 1 | 10 | 0.5 | 5 | 0.8 | 8 | 0.5 | 5
|  |  |  | Aceptable | aceptable | 1 | 1 | 1 | 1
|  |  |  | Regular | regular | 5 | 5 | 5 | 5
|  |  |  | Malo | malo | 10 | 10 | 10 | 10
| suelo |  | Características del suelo bajo la Edificación | firme, seco, | seco | 0 | 0 | 0 | 0 | 0, 1, 5, 10 | 0.8 | 8 | 3 | 30 | 2 | 20 | 0.8 | 8
|  |  |  | inundable | inundable | 1 | 10 | 10 | 10
|  |  |  | ciénaga | cienaga | 5 | 10 | 10 | 10
|  |  |  | húmedo, blando, relleno | humedo | 10 | 5 | 5 | 5
| topografia |  | Topografía del sitio | A nivel, terreno plano | plano | 0 | 5 | 1 | 1 | 0, 1, 5, 10 | 0.8 | 8 | 3 | 30 | 4 | 40 | 3 | 30
|  |  |  | Bajo nivel calzada | bajo_calzada | 5 | 10 | 10 | 10
|  |  |  | Sobre nivel calzada | sobre_calzada | 0 | 0 | 1 | 1
|  |  |  | Escarpe positivo o negativo | escarpe | 10 | 1 | 10 | 10
| forma_construccion |  | Forma de la construcción | Regular | regular | 0 |  |  |  | 0, 1, 5, 10 | 1.2 | 12 | NA | 0 | NA | 0 | NA | 0
|  |  |  | Irregular | irregular | 5 | NA | NA | NA
|  |  |  | Irregularidad severa | severa | 10 | [12 empty] | Rangos | Vulnerabilidad
[11 empty] | Valor máximo | 100 | Valor máximo | 100 | Valor máximo | 100 | Valor máximo | 100 | 0 al 25 | Baja
|  |  |  | Limite vertical, esta columna | [6 empty] | Valor mínimo | 0 | Valor mínimo | 0 | Valor mínimo | 0 | Valor mínimo | 0 | 25 al 50 | Moderada
[19 empty] | 50 al 100 | Alta
Limite horizontal 1, de ahí nuevo algoritmo de carga
Tomar primera columna en pares (pond, valor)

## COLECTORES
FACTOR DE VULNERABILIDAD |  |  | VARIABLE DE VULNERABILIDAD | VALORES VARIABLES |  | Amenaza |  |  |  | valores | Ponderación | Valor Maximo | Ponderación | Valor Maximo | Ponderación | Valor Maximo | Ponderación | Valor Maximo
| Codigo | Tipo, eval |  |  | Codigo sistema | Sismica | Inundacion | Lahar | Ceniza |  | Sísmica | Sísmica | Inundación | Inundación | Lahar | Lahar | Ceniza | Ceniza
Física Estrucrual Alcantarillado COLECTOR | funcionamiento |  | Funcionamiento hidraulico | Qr<Qd | q1 | N/A | 0 | N/A | 1 | 0, 1, 5, 10 | N/A | N/A | 2 | 20 | N/A | N/A | 1 | 0
|  |  |  | Qr=Qd | q2 | N/A | 5 | N/A | 5
|  |  |  | Qr>Qd | q3 | N/A | 10 | N/A | 10
| estado |  | Estado actual | Bueno | bueno | 1 | 1 | 1 | 0 | 0, 1, 5, 10 | 1 | 10 | 1 | 10 | 1 | 10 | 1.5 | 15
|  |  |  | Regular | regular | 5 | 5 | 5 | 5
|  |  |  | Malo | malo | 10 | 10 | 10 | 10
| edad |  | Antigüedad | 0 a 25 años | moderno | 1 | 1 | N/A | N/A | 0, 1, 5, 10 | 2 | 20 | 1 | 10 | N/A | N/A | N/A | N/A
|  |  |  | 25 a 50 años | antiguo | 5 | 5 | N/A | N/A
|  |  |  | mayor a 50 años | obsoleto | 10 | 10 | N/A | N/A
| mantenimiento |  | Mantenimiento | Planificado | planificado | 1 | 1 | 1 | 1 | 0, 1, 5, 10 | 1.5 | 15 | 2 | 20 | 1 | 10 | 2 | 20
|  |  |  | Esporádico | esporadico | 5 | 5 | 5 | 5
|  |  |  | Ninguna | ninguna | 10 | 10 | 10 | 10
| material |  | Material de construcción | PVC | pvc | 0 | 0 | 1 | 1 | 0, 1, 5, 10 | 3 | 30 | 3 | 30 | 5 | 50 | 3.5 | 35
|  |  |  | Hormigón armado | ha | 1 | 1 | 1 | 1
|  |  |  | Asbesto cemento | ac | 5 | 5 | 5 | 5
|  |  |  | Mampostería de piedra y mampostería de ladrillo | mp | 10 | 10 | 5 | 10
| estandares |  | Estándares de diseño y construcción | antes de IEOS | antes | 10 | 10 | 10 | 5 | 0, 1, 5, 10 | 2.5 | 25 | 1 | 10 | 3 | 30 | 2 | 30
|  |  |  | entre el ieos y la norma local | entre | 5 | 5 | 5 | 1
|  |  |  | luego de la norma local | despues | 1 | 1 | 1 | 1
TABLA DE RECOLECION/RECOPILACION ALCANTARILLAGO
Datos de ejemplo y considerar cuando haya mas de un valor, el predominante
Canton | Codigo Colector | Nombre colector | Referencia geografica | Funcionamiento hidraulico | Estado actual | Antigüedad | Mantenimiento | Material de construcción | Estándares de diseño y construcción
Quito | 24_mayo | 24 de mayo | centro | q1 | bueno | rango1 | planificado | hormigo | entre

## CAPTACION
FACTOR DE VULNERABILIDAD |  |  | VARIABLE DE VULNERABILIDAD | INDICADORES | CODIGO | Amenaza |  |  |  |  | valores | Ponderación sismica | Valor Maximo | Ponderación Inundación | Valor Maximo | Ponderación Deslizamientos | Valor Maximo | Ponderación Volcánica Lahar/flujo lodo | Valor Maximo | Ponderación Volcánica Ceniza | Valor Maximo
| Codigo | Tipo, eval |  |  |  | Sismica | Inundacion | Deslizamientos | Lahar | Ceniza
Agua Potable CAPTACION | estado |  | Estado actual | Bueno | bueno | 1 | 1 | 5 | N/A | 1 | 0, 1, 5, 10 | 1 | 10 | 1.5 | 15 | 1 | 10 | 1 | 10 | 1 | 10
|  |  |  | Regular | regular | 5 | 5 | 5 | N/A | 5
|  |  |  | Malo | malo | 10 | 10 | 10 | N/A | 10
| edad |  | Antigüedad | 0 a 25 años | moderno | 5 | 1 | 1 | 1 | 0 | 0, 1, 5, 10 | 2.5 | 25 | 2 | 20 | 1.5 | 15 | 1 | 10 | 1 | 10
|  |  |  | 25 a 50 años | antiguo | 10 | 5 | 5 | 5 | 1
|  |  |  | mayor a 50 años | obsoleto | 10 | 10 | 10 | 10 | 5
| mantenimiento |  | Mantenimiento | Planificado | planificado | 0 | 1 | 1 | 5 | 0 | 0, 1, 5, 10 | 1.5 | 15 | 1 | 10 | 2 | 20 | 1 | 10 | 2 | 20
|  |  |  | Esporádico | esporadico | 1 | 5 | 5 | 5 | 1
|  |  |  | Ninguna | ninguna | 5 | 10 | 10 | 10 | 10
| material |  | Material de construcción | PVC | pvc | 0 | 1 | 1 | 1 | 0 | 0, 1, 5, 10 | 3 | 30 | 3 | 30 | 2.5 | 25 | 3 | 30 | 3 | 30
|  |  |  | Hormigón armado | ha | 1 | 1 | 1 | 1 | 1
|  |  |  | Asbesto cemento | ac | 10 | 5 | 5 | 5 | 5
|  |  |  | Mampostería de piedra y mampostería de ladrillo | mp | 10 | 10 | 10 | 10 | 10
| estandares |  | Estándares de diseño y construcción | antes de IEOS | antes | 10 | 10 | 10 | 10 | 10 | 0, 1, 5, 10 | 2 | 20 | 2.5 | 25 | 3 | 30 | 4 | 40 | 3 | 30
|  |  |  | entre el ieos y la norma local | entre | 5 | 5 | 5 | 5 | 5
|  |  |  | luego de la norma local | despues | 1 | 1 | 1 | 1 | 0 | [11 empty] | Rangos | Vulnerabilidad
[11 empty] | POR CAPTACI{ON | Valor máximo | 100 | Valor máximo | 100 | Valor máximo | 100 | Valor máximo | 100 | Valor máximo | 100 | 0 al 25 | Baja
[12 empty] | Valor mínimo | 0 | Valor mínimo | 0 | Valor mínimo | 0 | Valor mínimo | 0 | Valor mínimo | 0 | 25 al 75 | Moderada
[22 empty] | 75 al 100 | Alta
Canton | Cod Colector | Nombre Colector | Estado actual | Antigüedad | Mantenimiento | Material de construcción | Estándares de diseño y construcción | observaciones
QUITO | CAP_10 DE AGOSTO | 10 DE AGOSTO | regular | antiguo | ninguno | ha | antre

## CONDUCCION
FACTOR DE VULNERABILIDAD |  |  | VARIABLE DE VULNERABILIDAD | INDICADORES | CODIGO | Amenaza |  |  |  |  | valores | Ponderación sismica | Valor Maximo | Ponderación Inundación | Valor Maximo | Ponderación Deslizamientos | Valor Maximo | Ponderación Volcánica Lahar/flujo lodo | Valor Maximo | Ponderación Volcánica Ceniza | Valor Maximo
| Codigo | tipo, eval |  |  |  | Sismica | Inundacion | Deslizamientos | Lahar | Ceniza
Agua Potable CONDUCCION | estado |  | Estado actual | Bueno | bueno | 1 | 1 | 1 | N/A | 0 | 0, 1, 5, 10 | 1 | 10 | 1 | 10 | 1 | 10 | N/A | N/A | 1 | 10
|  |  |  | Regular | regular | 5 | 5 | 5 | N/A | 1
|  |  |  | Malo | malo | 10 | 10 | 10 | N/A | 5
| edad |  | Antigüedad | 0 a 25 años | moderno | 5 | 1 | 1 | 1 | 0 | 0, 1, 5, 10 | 2.5 | 25 | 2 | 20 | 1.5 | 15 | 2 | 20 | 1.5 | 15
|  |  |  | 25 a 50 años | antiguo | 10 | 5 | 5 | 5 | 1
|  |  |  | mayor a 50 años | obsoleto | 10 | 10 | 10 | 10 | 5
| mantenimiento |  | Mantenimiento | Planificado | planificado | 0 | 1 | 1 | 0 | 0 | 0, 1, 5, 10 | 1 | 10 | 2 | 20 | 2.5 | 25 | 1 | 10 | 2.5 | 25
|  |  |  | Esporádico | esporadico | 5 | 5 | 5 | 5 | 5
|  |  |  | Ninguna | ninguna | 10 | 10 | 10 | 10 | 10
| material |  | Material de construcción | PVC | pvc | 1 | 1 | 5 | 5 | 0 | 0, 1, 5, 10 | 3 | 30 | 2.5 | 25 | 2 | 20 | 3 | 30 | 3 | 30
|  |  |  | Hormigón armado | ha | 1 | 1 | 1 | 1 | 1
|  |  |  | Asbesto cemento | ac | 5 | 5 | 5 | 5 | 5
|  |  |  | Tierra | mp | 10 | 10 | 10 | 10 | 10
| estandares |  | Estándares de diseño y construcción | antes de IEOS | antes | 10 | 10 | 10 | 10 | 10 | 0, 1, 5, 10 | 2.5 | 25 | 2.5 | 25 | 3 | 30 | 4 | 40 | 2 | 20
|  |  |  | entre el ieos y la norma local | entre | 5 | 5 | 5 | 5 | 5
|  |  |  | luego de la norma local | despues | 1 | 1 | 1 | 1 | 0 | [11 empty] | Rangos | Vulnerabilidad
[11 empty] | POR CONDUCCIÓN | Valor máximo | 100 | Valor máximo | 100 | Valor máximo | 100 | Valor máximo | 100 | Valor máximo | 100 | 0 al 25 | Baja
[12 empty] | Valor mínimo | 0 | Valor mínimo | 0 | Valor mínimo | 0 | Valor mínimo | 0 | Valor mínimo | 0 | 25 al 75 | Moderada
[22 empty] | 75 al 100 | Alta
Canton | Cod Colector | Nombre Colector | Estado actual | Antigüedad | Mantenimiento | Material de construcción | Estándares de diseño y construcción | observaciones
QUITO | CON_MILAGRO | MILAGRO | bueno | moderno | ninguno | mp | despues

## TRATAMIENTO
FACTOR DE VULNERABILIDAD |  |  | VARIABLE DE VULNERABILIDAD | INDICADORES | CODIGO | Amenaza |  |  |  |  | valores | Ponderación sismica | Valor Maximo | Ponderación Inundación | Valor Maximo | Ponderación Deslizamientos | Valor Maximo | Ponderación Volcánica Lahar/flujo lodo | Valor Maximo | Ponderación Volcánica Ceniza | Valor Maximo
| Codigo | Tipo, eval |  |  |  | Sismica | Inundacion | Deslizamientos | Lahar | Ceniza
Agua Potable TRATAMIENTO | estado |  | Estado actual | Bueno | bueno | 1 | 0 | 1 | N/A | 1 | 0, 1, 5, 10 | 1 | 10 | 1 | 10 | 1 | 10 | 1 | 10 | 1.5 | 15
|  |  |  | Regular | regular | 5 | 1 | 5 | N/A | 5
|  |  |  | Malo | malo | 10 | 5 | 10 | N/A | 10
| edad |  | Antigüedad | 0 a 25 años | moderno | 1 | 0 | 1 | 1 | 0 | 0, 1, 5, 10 | 2.5 | 25 | 2 | 20 | 2 | 20 | 2 | 20 | 1 | 10
|  |  |  | 25 a 50 años | antiguo | 5 | 1 | 5 | 5 | 1
|  |  |  | mayor a 50 años | obsoleto | 10 | 5 | 10 | 10 | 5
| mantenimiento |  | Mantenimiento | Planificado | planificado | 1 | 0 | 1 | 1 | 1 | 0, 1, 5, 10 | 1 | 10 | 1.5 | 15 | 1 | 10 | 1 | 10 | 2.5 | 25
|  |  |  | Esporádico | esporadico | 10 | 10 | 10 | 10 | 10
|  |  |  | Ninguna | ninguna | 10 | 10 | 10 | 10 | 10
| material |  | Material de construcción | Hormigón armado | ha | 0 | 1 | 1 | 1 | 0 | 0, 1, 5, 10 | 3 | 30 | 2.5 | 25 | 3 | 30 | 3 | 30 | 3 | 30
|  |  |  | PVC | pvc | 0 | 1 | 1 | 1 | 0
|  |  |  | Asbesto cemento | ac | 5 | 5 | 5 | 5 | 5
|  |  |  | Mampostería de ladrillo | ml | 10 | 10 | 5 | 10 | 5
|  |  |  | Mampostería de piedra | mp | 10 | 10 | 10 | 10 | 5
| estandares |  | Estándares de diseño y construcción | antes de IEOS | antes | 10 | 10 | 10 | 10 | 5 | 0, 1, 5, 10 | 2.5 | 25 | 3 | 30 | 3 | 30 | 3 | 30 | 2 | 20
|  |  |  | entre el ieos y la norma local | entre | 5 | 5 | 5 | 5 | 1
|  |  |  | luego de la norma local | despues | 1 | 1 | 1 | 1 | 0 | [11 empty] | Rangos | Vulnerabilidad
[11 empty] | POR TRATAMIENTO | Valor máximo | 100 | Valor máximo | 100 | Valor máximo | 100 | Valor máximo | 100 | Valor máximo | 100 | 0 al 25 | Baja
[12 empty] | Valor mínimo | 0 | Valor mínimo | 0 | Valor mínimo | 0 | Valor mínimo | 0 | Valor mínimo | 0 | 25 al 75 | Moderada
[22 empty] | 75 al 100 | Alta
Canton | Cod Colector | Nombre Colector | Estado actual | Antigüedad | Mantenimiento | Material de construcción | Estándares de diseño y construcción | observaciones
QUITO | TRA_LA RAYA | LA RAYA | regular | obsoleto | esporadico | ml | antes

## PANAMERICANA
FACTOR DE VULNERABILIDAD |  |  | VARIABLE DE VULNERABILIDAD | INDICADORES | CODIGO | Amenaza |  |  |  |  | valores | Ponderación sismica | Valor Maximo | Ponderación Inundación | Valor Maximo | Ponderación Deslizamientos | Valor Maximo | Ponderación Volcánica Lahar/flujo lodo | Valor Maximo | Ponderación Volcánica Ceniza | Valor Maximo
| Codigo | tipo, eval |  |  |  | Sismica | Inundacion | Deslizamientos | Lahar | Ceniza
Red Vial PANAMERICANA | revestimiento |  | Estado de revestimiento | Bueno | bueno | 1 | 1 | 0 | 1 | 0 | 0, 1, 5, 10 | 2 | 20 | 2 | 20 | 2 | 20 | 3 | 30 | 1 | 10
|  |  |  | Regular | regular | 5 | 5 | 5 | 5 | 5
|  |  |  | Malo | malo | 10 | 10 | 10 | 10 | 10
| mantenimiento |  | Mantenimiento | Planificado | planificado | 1 | 1 | 0 | 1 | 0 | 0, 1, 5, 10 | 3 | 30 | 3 | 30 | 4 | 40 | 2 | 20 | 5 | 50
|  |  |  | Esporádico | esporadico | 5 | 5 | 5 | 1 | 5
|  |  |  | Ninguna | ninguna | 10 | 10 | 10 | 5 | 10
| estandares |  | Estándares de diseño y construcción | Aplica la normativa MOP 2002 | normativa mop | 1 | 1 | 1 | 1 | 0 | 0, 1, 5, 10 | 5 | 50 | 5 | 50 | 4 | 40 | 5 | 50 | 4 | 40
|  |  |  | Versión anterior al 2002 | anterior | 5 | 5 | 5 | 5 | 5
|  |  |  | No aplica normativa | no aplica | 10 | 10 | 10 | 10 | 10 | [11 empty] | Rangos | Vulnerabilidad
[11 empty] | PANAMERICANA | Valor máximo | 100 | Valor máximo | 100 | Valor máximo | 100 | Valor máximo | 100 | Valor máximo | 100 | 0 al 25 | Baja
[12 empty] | Valor mínimo | 0 | Valor mínimo | 0 | Valor mínimo | 0 | Valor mínimo | 0 | Valor mínimo | 0 | 25 al 75 | Moderada
[22 empty] | 75 al 100 | Alta
Canton | Cod Colector | Nombre Colector | Estado actual | Mantenimiento | Estándares de diseño y construcción | observaciones
QUITO | RED1_ELOY ALFARO | ELOY ALFARO | regular | ninguno | no aplica

## ARTERIAL
FACTOR DE VULNERABILIDAD |  |  | VARIABLE DE VULNERABILIDAD | INDICADORES | CODIGO | Amenaza |  |  |  |  | valores | Ponderación sismica | Valor Maximo | Ponderación Inundación | Valor Maximo | Ponderación Deslizamientos | Valor Maximo | Ponderación Volcánica Lahar/flujo lodo | Valor Maximo | Ponderación Volcánica Ceniza | Valor Maximo
| Codigo | Tipo, eval |  |  |  | Sismica | Inundacion | Deslizamientos | Lahar | Ceniza
Red Vial ARTERIAL | revestimiento |  | Estado de revestimiento | Bueno | bueno | 1 | 1 | 0 | 1 | 0 | 0, 1, 5, 10 | 2 | 20 | 2 | 20 | 2 | 20 | 3 | 30 | 1 | 10
|  |  |  | Regular | regular | 5 | 5 | 5 | 5 | 5
|  |  |  | Malo | malo | 10 | 10 | 10 | 10 | 10
| mantenimiento |  | Mantenimiento | Planificado | planificado | 1 | 1 | 0 | 1 | 0 | 0, 1, 5, 10 | 3 | 30 | 3 | 30 | 4 | 40 | 2 | 20 | 5 | 50
|  |  |  | Esporádico | esporadico | 5 | 5 | 5 | 1 | 5
|  |  |  | Ninguna | ninguna | 10 | 10 | 10 | 5 | 10
| estandares |  | Estándares de diseño y construcción | Aplica la normativa MOP 2002 | normativa mop | 1 | 1 | 1 | 1 | 0 | 0, 1, 5, 10 | 5 | 50 | 5 | 50 | 4 | 40 | 5 | 50 | 4 | 40
|  |  |  | Versión anterior al 2002 | anterior | 5 | 5 | 5 | 5 | 5
|  |  |  | No aplica normativa | no aplica | 10 | 10 | 10 | 10 | 10 | [11 empty] | Rangos | Vulnerabilidad
[11 empty] | VIA ARTERIAL | Valor máximo | 100 | Valor máximo | 100 | Valor máximo | 100 | Valor máximo | 100 | Valor máximo | 100 | 0 al 25 | Baja
[12 empty] | Valor mínimo | 0 | Valor mínimo | 0 | Valor mínimo | 0 | Valor mínimo | 0 | Valor mínimo | 0 | 25 al 75 | Moderada
[22 empty] | 75 al 100 | Alta
Canton | Cod Colector | Nombre Colector | Estado actual | Mantenimiento | Estándares de diseño y construcción | observaciones
QUITO | RED2_REPUBLICA | REPUBLICA | bueno | planificado | no aplica

## AGUA_POTABLE
FACTOR DE VULNERABILIDAD FUNCIONAL | Codigo | Tipo, eval | VARIABLE DE VULNERABILIDAD | INDICADORES | CODIGO | Ponderacion | placeholder | Auxiliar Ponderacion(requerido)
AGUA POTABLE | cobertura |  | Cobertura de servicios | >80% | alta | 1 |  | 1
|  |  |  | 50 al 80% | moderada | 2 |  | 1
|  |  |  | < 50% | baja | 3 |  | 1
|  |  |  | Sin servicio | sin servicio | 4 |  | 1
| dependencia |  | Dependencia | Sin dependencia | sin | 1 |  | 1
|  |  |  | Con dependencia | con | 2 |  | 1
| redundancia |  | Redundancia | Mas de una | varias | 1 |  | 1
|  |  |  | una | una | 2 |  | 1
|  |  |  | niguna | niguna | 3 |  | 1
| intervencion |  | Capacidad de intervención | Personal calificado y equipamiento | alta | 1 |  | 1
|  |  |  | Personal calificado sin equipamiento | media | 2 |  | 1
|  |  |  | Sin personal ni equipamiento | baja | 3 |  | 1
[6 empty] | Valor máximo | 12
[6 empty] | Valor mínimo | 4
Rangos | Vulnerabilidad funcional
4 al 6 | Baja
7 al 9 | Moderada
10 al 12 | Alta
ejemplo
Canton | Cod Sistema | Nombre Sistema | Cobertura de servicios | Dependencia | Redundancia | Capacidad de intervención | Observaciones
QUITO | Funcional_AP | SALITRE | alta | con | una | baja

## ALCANTARILLADO
FACTOR DE VULNERABILIDAD FUNCIONAL | Codigo | Tipo, eval | VARIABLE DE VULNERABILIDAD | INDICADORES | CODIGO | Ponderacion | placeholder | Auxiliar Ponderacion (requerido)
ALCANTARILLADO | cobertura |  | Cobertura de servicios | >80% | alta | 1 |  | 1
|  |  |  | 50 al 80% | moderada | 2 |  | 1
|  |  |  | < 50% | baja | 3 |  | 1
|  |  |  | Sin servicio | sin servicio | 4 |  | 1
| intervencion |  | Capacidad de intervención | Personal calificado y equipamiento | alta | 1 |  | 1
|  |  |  | Personal calificado sin equipamiento | media | 2 |  | 1
|  |  |  | Sin personal ni equipamiento | baja | 3 |  | 1
[6 empty] | Valor máximo | 2
[6 empty] | Valor mínimo | 7
Rangos | Vulnerabilidad funcional
2 al 3 | Baja
4 al 5 | Moderada
6 al 7 | Alta
ejemplo
Canton | Cod Sistema | Nombre Sistema | Cobertura de servicios | Capacidad de intervención | Observaciones
QUITO | Funcional_AL | SANTA ELENA | media | alta

## RED_VIAL
FACTOR DE VULNERABILIDAD FUNCIONAL | Codigo | Tipo, eval | VARIABLE DE VULNERABILIDAD | INDICADORES | CODIGO | Ponderacion | placeholder | Auxiliar Ponderacion (requerido)
RED VIAL | dependencia |  | Dependencia | Sin dependencia | sin | 1 |  | 1
|  |  |  | Con dependencia | con | 2 |  | 1
| redundancia |  | Redundancia | Mas de una | varias | 1 |  | 1
|  |  |  | una | una | 2 |  | 1
|  |  |  | niguna | niguna | 3 |  | 1
| intervencion |  | Capacidad de intervención | Personal calificado y equipamiento | alta | 1 |  | 1
|  |  |  | Personal calificado sin equipamiento | media | 2 |  | 1
|  |  |  | Sin personal ni equipamiento | baja | 3 |  | 1
[6 empty] | Valor máximo | 8
[6 empty] | Valor mínimo | 3
Rangos | Vulnerabilidad funcional
3 al 4 | Baja
5 al 6 | Moderada
7 al 8 | Alta
ejemplo
Canton | Cod Sistema | Nombre Sistema | Dependencia | Redundancia | Capacidad de intervención | Observaciones
QUITO | Funcional_Vial | MACHALA | sin | una | alta